## List1
Soupis vedlejších a ostatních nákladů
S: | 03/09
O: | 00 | Vedlejší a ostatní náklady
R: | 00 | Vedlejší a ostatní náklady
P.č. | Číslo položky | Název položky | MJ | množství | cena / MJ | celkem | Ceník | Cen. soustava
| Ceník, kapitola | Poznámka uchazeče
Díl: | ON | Ostatní náklady |  |  | 0
1 | 005121 R | Zařízení staveniště | Soubor | 1 |  | 0 |  | RTS
Veškeré náklady spojené s vybudováním, provozem a odstraněním zařízení staveniště.
2 | 005211020R | Ochrana stávajících inženýrských sítí na staveništ | Soubor | 1 |  | 0 |  | RTS
Náklady na přezkoumání podkladů objednatele o stavu inženýrských sítí probíhajících staveništěm nebo dotčenými stavbou i mimo území staveniště, kontrola a provedení ochranných opatření pro zabezpečení stávajících inženýrských sítí.
3 | 005211030R | Dočasná dopravní opatření | Soubor | 1 |  | 0 |  | RTS
Náklady na vyhotovení návrhu dočasného dopravního značení, jeho projednání s dotčenými orgány a organizacemi, dodání dopravních značek a světelné signalizace, jejich rozmístění a přemísťování a jejich údržba v průběhu výstavby včetně následného odstranění po ukončení stavebních prací.
4 | 005211040R | Užívání veřejných ploch a prostranství | Soubor | 1 |  | 0 |  | RTS
Náklady a poplatky spojené s užíváním veřejných ploch a prostranství, pokud jsou stavebními pracemi nebo souvisejícími činnostmi dotčeny, a to včetně užívání ploch v souvislosti s uložením stavebního materiálu nebo stavebního odpadu.
Projednání a zajištění zvláštního užívání komunikace.
5 | 005211080R | Bezpečnostní a hygienická opatření na staveništi | Soubor | 1 |  | 0 |  | RTS
Náklady na ochranu staveniště před vstupem nepovolaných osob, včetně příslušného značení, náklady na oplocení staveniště či na jeho osvětlení, náklady na vypracování potřebné dokumentace pro provoz staveniště z hlediska požární ochrany (požární řád a poplachová směrnice) a z hlediska provozu staveniště (provozně dopravní řád).
6 | 00523 R | Zkoušky a revize | Soubor | 1 |  | 0 |  | RTS
Náklady zhotovitele, související s prováděním zkoušek a revizí předepsaných technickými normami nebo objednatelem a které jsou pro provedení díla nezbytné.
Kamerové zkoušky kanalizace.
7 | 005231030R | Zkušební provoz | Soubor | 1 |  | 0 |  | RTS
Náklady zhotovitele na účast na zkušebním provozu včetně všech rizik vyplývajících z nutnosti zásahu či úprav zkoušeného zařízení.
Provedení zkušebního provozu včetně vyhodnocení.
8 | 005231040R | Provozní řády | Soubor | 1 |  | 0 |  | RTS
Náklady zhotovitele na vypracování provozních řádů pro zkušební či trvalý provoz včetně nákladů na předání všech návodů k obsluze a údržbě pro technologická zařízení a včetně zaškolení obsluhy objednatele.
Provozní a kanalizační řády:(včetně verze v digitální podobě)
Provozní řád ČOV pro zkušební provoz.
Provozní řád ČOV pro trvalý provoz.
Provozní řád kanalizace.
Kanalizační řád.
9 | 00524 R | Zajištění archeologického průzkumu | Soubor | 1 |  | 0 |  | Vlastní
Archeologický průzkum - zpráva o provedení ke kolaudaci.
10 | 00524 R | Předání a převzetí díla | Soubor | 1 |  | 0 |  | RTS
Náklady zhotovitele, které vzniknou v souvislosti s povinnostmi zhotovitele při předání a převzetí díla.
11 | 005241010R | Dokumentace skutečného provedení | Soubor | 1 |  | 0 |  | RTS
Náklady na vyhotovení dokumentace skutečného provedení stavby a její předání objednateli v požadované formě a požadovaném počtu.
(včetně verze v digitální podobě)
12 | 005241020R | Geodetické zaměření skutečného provedení | Soubor | 1 |  | 0 |  | RTS
Náklady na provedení skutečného zaměření stavby v rozsahu nezbytném pro zápis změny do katastru nemovitostí.
(včetně verze v digitální podobě)
13 | 005242 R | Pasportizace budov a komunikací | Soubor | 1 |  | 0 |  | Vlastní
Pasportizace budov a komunikací před zahájením stavby
14 | 005243 R | Geometrický plán pro SÚS | Soubor | 1 |  | 0 |  | Vlastní
dle jejich podmínek
15 | 005244 R | Geometrický plán pro Povodí Moravy | Soubor | 1 |  | 0 |  | Vlastní
dle jejich podmínek
16 | 005245 R | Geometrický plán ČOV do KN | Soubor | 1 |  | 0 |  | Vlastní
dle jejich podmínek
17 | 005281010R | Propagace | Soubor | 1 |  | 0 |  | RTS
Náklady spojené s povinnou publicitou, pokud ji objednatel požaduje. Zahrnuje zejména náklady na propagační a informační billboardy, tabule, internetovou propagaci, tiskoviny apod.
Instalace, údržba a odstranění informačních panelů a instalace pamětních desek.
Díl: | VN | Vedlejší náklady |  |  | 0
18 | 005111020R | Vytyčení stavby | Soubor | 1 |  | 0 |  | RTS
19 | 005111021R | Vytyčení inženýrských sítí | Soubor | 1 |  | 0 |  | RTS
včetně zajištění případné aktualizace vyjádření správců sití
| Celkem za objekt |  |  |  |  | 0